## Calculations
[7 empty] | ωt | cos(ωt) | sin(ωt) | cos(ωt+Φ) | sin(ωt+Φ) | Is factor
Parameters | T0 | 20 | C |  |  |  | 0 | 1 | 0 | -0.16693 | 0.98597 | -44165.2917
| T | 260 | C |  |  |  | 0.062832 | 0.99803 | 0.062791 | -0.22851 | 0.97354 | -26795.7138
| T-T0 | 240 | C |  |  |  | 0.12566 | 0.99211 | 0.12533 | -0.28919 | 0.95727 | -18974.3759
| u0 | 1.2566e-06 | m kg /(s2 A2) |  |  |  | 0.1885 | 0.98229 | 0.18738 | -0.34872 | 0.93723 | -14464.2824
Primary | [6 empty] | 0.25133 | 0.96858 | 0.24869 | -0.40688 | 0.91348 | -11491.8405
| I0 | 5 | Amps |  |  |  | 0.31416 | 0.95106 | 0.30902 | -0.46344 | 0.88613 | -9360.6316
| ω | 1000000 | Hz | 6283185.3072 | rad/s |  | 0.37699 | 0.92978 | 0.36812 | -0.51817 | 0.85528 | -7741.8497
| Np | 10 |  |  |  |  | 0.43982 | 0.90483 | 0.42578 | -0.57085 | 0.82106 | -6460.3265
| D | 6 | mm | 0.006 | m |  | 0.50265 | 0.87631 | 0.48175 | -0.62127 | 0.78359 | -5414.421
| lp | 10 | mm | 0.01 | m |  | 0.56549 | 0.84433 | 0.53583 | -0.66925 | 0.74304 | -4541.294
[7 empty] | 0.62832 | 0.80902 | 0.58779 | -0.71459 | 0.69955 | -3800.1584
| B | 0.0015708 | sin(ωt) | Tesla |  |  | 0.69115 | 0.77051 | 0.63742 | -0.7571 | 0.6533 | -3163.5103
| Ap | 2.8274e-05 | m2 |  |  |  | 0.75398 | 0.72897 | 0.68455 | -0.79663 | 0.60447 | -2612.2324
| φp,p | 4.4413e-08 | sin(ωt) | Weber |  |  | 0.81681 | 0.68455 | 0.72897 | -0.83301 | 0.55326 | -2132.7105
[7 empty] | 0.87965 | 0.63742 | 0.77051 | -0.86611 | 0.49986 | -1715.0601
Secondary | [6 empty] | 0.94248 | 0.58779 | 0.80902 | -0.89578 | 0.44449 | -1351.9962
| d | 3 | mm | 0.003 | m |  | 1.0053 | 0.53583 | 0.84433 | -0.92193 | 0.38737 | -1038.0892
| As | 7.0686e-06 | m2 |  |  |  | 1.0681 | 0.48175 | 0.87631 | -0.94443 | 0.32871 | -769.2628
| φs,p | 1.1103e-08 | sin(ωt) | Weber |  |  | 1.131 | 0.42578 | 0.90483 | -0.96321 | 0.26876 | -542.4484
| Vs,p | -0.069764 | cos(ωt) | V |  |  | 1.1938 | 0.36812 | 0.92978 | -0.97818 | 0.20775 | -355.3428
| ls | 10 | mm | 0.01 | m |  | 1.2566 | 0.30902 | 0.95106 | -0.9893 | 0.14592 | -206.2371
| Ls | 8.8826e-10 | Henry |  |  |  | 1.3195 | 0.24869 | 0.96858 | -0.99651 | 0.083516 | -93.8954
Resistance | [6 empty] | 1.3823 | 0.18738 | 0.98229 | -0.99978 | 0.02078 | -17.4704
[7 empty] | 1.4451 | 0.12533 | 0.99211 | -0.99912 | -0.042038 | 23.5542
| Copper | [5 empty] | 1.508 | 0.062791 | 0.99803 | -0.9945 | -0.10469 | 29.3979
| ρ0 | 1.68e-08 | Ωm |  |  |  | 1.5708 | -6.0488e-16 | 1 | -0.98597 | -0.16693 | -4.5351e-13
| α | 0.0043 | /C |  |  |  | 1.6336 | -0.062791 | 0.99803 | -0.97354 | -0.22851 | -64.9823
| ρ | 3.4138e-08 | Ωm |  |  |  | 1.6965 | -0.12533 | 0.99211 | -0.95727 | -0.28919 | -166.1926
| ur | 1 |  |  |  |  | 1.7593 | -0.18738 | 0.98229 | -0.93723 | -0.34872 | -304.6135
| δ | 9.299e-05 | m | 0.09299 | mm |  | 1.8221 | -0.24869 | 0.96858 | -0.91348 | -0.40688 | -481.6284
| Length | 0.0094248 | m |  |  |  | 1.885 | -0.30902 | 0.95106 | -0.88613 | -0.46344 | -699.1111
| Rs | 0.00037885 | Ω |  |  |  | 1.9478 | -0.36812 | 0.92978 | -0.85528 | -0.51817 | -959.5551
[7 empty] | 2.0106 | -0.42578 | 0.90483 | -0.82106 | -0.57085 | -1266.2554
Phase | [6 empty] | 2.0735 | -0.48175 | 0.87631 | -0.78359 | -0.62127 | -1623.5661
| Φ | 1.7385 |  | A | 1.5154e-05 | Ωm | 2.1363 | -0.53583 | 0.84433 | -0.74304 | -0.66925 | -2037.2699
| Difference | -0.01535 |  | B | 0.00022325 | Ωm | 2.1991 | -0.58779 | 0.80902 | -0.69955 | -0.71459 | -2515.116
|  | -153.4989 |  | C | -0.015328 | Ωm | 2.2619 | -0.63742 | 0.77051 | -0.6533 | -0.7571 | -3067.6204
|  | -153498.9234 |  | interim | -1.1706e-11 | Ωm4 | 2.3248 | -0.68455 | 0.72897 | -0.60447 | -0.79663 | -3709.2895
|  |  |  | interim | 5.1849e-11 | Ωm3 | 2.3876 | -0.72897 | 0.68455 | -0.55326 | -0.83301 | -4460.551
|  |  |  | interim | 4.8329e-11 | Ωm3 | 2.4504 | -0.77051 | 0.63742 | -0.49986 | -0.86611 | -5350.9155
|  |  |  | interim | 1.1177e-11 | Ωm3 | 2.5133 | -0.80902 | 0.58779 | -0.44449 | -0.89578 | -6424.3962
|  |  |  | interim | -68.658 |  | 2.5761 | -0.84433 | 0.53583 | -0.38737 | -0.92193 | -7749.3155
|  |  |  | interim | 72.9818 |  | 2.6389 | -0.87631 | 0.48175 | -0.32871 | -0.94443 | -9437.2922
|  |  |  | Φ | 1.7385 | rad | 2.7018 | -0.90483 | 0.42578 | -0.26876 | -0.96321 | -11683.2866
[7 empty] | 2.7646 | -0.92978 | 0.36812 | -0.20775 | -0.97818 | -14860.1332
Is | [6 empty] | 2.8274 | -0.95106 | 0.30902 | -0.14592 | -0.9893 | -19779.4287
| constant | -4.2289e-06 |  |  |  |  | 2.8903 | -0.96858 | 0.24869 | -0.083516 | -0.99651 | -28602.0741
| Is factor | 172208.9233 |  |  |  |  | 2.9531 | -0.98229 | 0.18738 | -0.02078 | -0.99978 | -49624.9413
| Is | -0.72825 | -0.72825 |  |  |  | 3.0159 | -0.99211 | 0.12533 | 0.042038 | -0.99912 | -172208.9233
[7 empty] | 3.0788 | -0.99803 | 0.062791 | 0.10469 | -0.9945 | 119574.3474
[7 empty] | 3.1416 | -1 | -2.542e-15 | 0.16693 | -0.98597 | 44165.2917
[7 empty] | 3.2044 | -0.99803 | -0.062791 | 0.22851 | -0.97354 | 26795.7138
[7 empty] | 3.2673 | -0.99211 | -0.12533 | 0.28919 | -0.95727 | 18974.3759
[7 empty] | 3.3301 | -0.98229 | -0.18738 | 0.34872 | -0.93723 | 14464.2824
[7 empty] | 3.3929 | -0.96858 | -0.24869 | 0.40688 | -0.91348 | 11491.8405
[7 empty] | 3.4558 | -0.95106 | -0.30902 | 0.46344 | -0.88613 | 9360.6316
[7 empty] | 3.5186 | -0.92978 | -0.36812 | 0.51817 | -0.85528 | 7741.8497
[7 empty] | 3.5814 | -0.90483 | -0.42578 | 0.57085 | -0.82106 | 6460.3265
[7 empty] | 3.6442 | -0.87631 | -0.48175 | 0.62127 | -0.78359 | 5414.421
[7 empty] | 3.7071 | -0.84433 | -0.53583 | 0.66925 | -0.74304 | 4541.294
[7 empty] | 3.7699 | -0.80902 | -0.58779 | 0.71459 | -0.69955 | 3800.1584
[7 empty] | 3.8327 | -0.77051 | -0.63742 | 0.7571 | -0.6533 | 3163.5103
[7 empty] | 3.8956 | -0.72897 | -0.68455 | 0.79663 | -0.60447 | 2612.2324
[7 empty] | 3.9584 | -0.68455 | -0.72897 | 0.83301 | -0.55326 | 2132.7105
[7 empty] | 4.0212 | -0.63742 | -0.77051 | 0.86611 | -0.49986 | 1715.0601
[7 empty] | 4.0841 | -0.58779 | -0.80902 | 0.89578 | -0.44449 | 1351.9962
[7 empty] | 4.1469 | -0.53583 | -0.84433 | 0.92193 | -0.38737 | 1038.0892
[7 empty] | 4.2097 | -0.48175 | -0.87631 | 0.94443 | -0.32871 | 769.2628
[7 empty] | 4.2726 | -0.42578 | -0.90483 | 0.96321 | -0.26876 | 542.4484
[7 empty] | 4.3354 | -0.36812 | -0.92978 | 0.97818 | -0.20775 | 355.3428
[7 empty] | 4.3982 | -0.30902 | -0.95106 | 0.9893 | -0.14592 | 206.2371
[7 empty] | 4.4611 | -0.24869 | -0.96858 | 0.99651 | -0.083516 | 93.8954
[7 empty] | 4.5239 | -0.18738 | -0.98229 | 0.99978 | -0.02078 | 17.4704
[7 empty] | 4.5867 | -0.12533 | -0.99211 | 0.99912 | 0.042038 | -23.5542
[7 empty] | 4.6496 | -0.062791 | -0.99803 | 0.9945 | 0.10469 | -29.3979
[7 empty] | 4.7124 | -1.8377e-16 | -1 | 0.98597 | 0.16693 | -1.3779e-13
[7 empty] | 4.7752 | 0.062791 | -0.99803 | 0.97354 | 0.22851 | 64.9823
[7 empty] | 4.8381 | 0.12533 | -0.99211 | 0.95727 | 0.28919 | 166.1926
[7 empty] | 4.9009 | 0.18738 | -0.98229 | 0.93723 | 0.34872 | 304.6135
[7 empty] | 4.9637 | 0.24869 | -0.96858 | 0.91348 | 0.40688 | 481.6284
[7 empty] | 5.0265 | 0.30902 | -0.95106 | 0.88613 | 0.46344 | 699.1111
[7 empty] | 5.0894 | 0.36812 | -0.92978 | 0.85528 | 0.51817 | 959.5551
[7 empty] | 5.1522 | 0.42578 | -0.90483 | 0.82106 | 0.57085 | 1266.2554
[7 empty] | 5.215 | 0.48175 | -0.87631 | 0.78359 | 0.62127 | 1623.5661
[7 empty] | 5.2779 | 0.53583 | -0.84433 | 0.74304 | 0.66925 | 2037.2699
[7 empty] | 5.3407 | 0.58779 | -0.80902 | 0.69955 | 0.71459 | 2515.116
[7 empty] | 5.4035 | 0.63742 | -0.77051 | 0.6533 | 0.7571 | 3067.6204
[7 empty] | 5.4664 | 0.68455 | -0.72897 | 0.60447 | 0.79663 | 3709.2895
[7 empty] | 5.5292 | 0.72897 | -0.68455 | 0.55326 | 0.83301 | 4460.551
[7 empty] | 5.592 | 0.77051 | -0.63742 | 0.49986 | 0.86611 | 5350.9155
[7 empty] | 5.6549 | 0.80902 | -0.58779 | 0.44449 | 0.89578 | 6424.3962
[7 empty] | 5.7177 | 0.84433 | -0.53583 | 0.38737 | 0.92193 | 7749.3155
[7 empty] | 5.7805 | 0.87631 | -0.48175 | 0.32871 | 0.94443 | 9437.2922
[7 empty] | 5.8434 | 0.90483 | -0.42578 | 0.26876 | 0.96321 | 11683.2866
[7 empty] | 5.9062 | 0.92978 | -0.36812 | 0.20775 | 0.97818 | 14860.1332
[7 empty] | 5.969 | 0.95106 | -0.30902 | 0.14592 | 0.9893 | 19779.4287
[7 empty] | 6.0319 | 0.96858 | -0.24869 | 0.083516 | 0.99651 | 28602.0741
[7 empty] | 6.0947 | 0.98229 | -0.18738 | 0.02078 | 0.99978 | 49624.9413
[7 empty] | 6.1575 | 0.99211 | -0.12533 | -0.042038 | 0.99912 | 172208.9233
[7 empty] | 6.2204 | 0.99803 | -0.062791 | -0.10469 | 0.9945 | -119574.3474
[7 empty] | 6.2832 | 1 | -9.1268e-15 | -0.16693 | 0.98597 | -44165.2917

## Sheet1
Primary coil |  |  | Secondary coil |  |  | u0 | 1.2566e-06
Voltage | 12 | V | Stainless steel | 6.897e-07 | ohm-m | ur | 1
Current | 0.66667 | A | thickness | 0.0001 | m | u | 1.2566e-06
turns | 26.0946 |  | height | 0.005 | m
power | 4 | watts | inner radius | 0.003 | m
|  |  | area | 5e-07 | m2
|  |  | average radius | 0.00305 | m
|  |  | length | 0.019164 | m
|  |  | resistance | 0.026434 | ohms
|  |  | turns | 1
|  |  | t/d | 0.22727
|  |  | d/d | 13.8636
|  |  | td/d2 | 3.1508
|  |  | Power | 4 | watts
|  |  | Current | 17.3964 | amps
|  |  | emf | 0.45986 | Volts
|  |  | skin depth | 0.00044 | m
|  |  | freq | 5669894.8476 | rad/s
|  |  |  | 902391.7918 | hz
|  |  |  | 902.3918 | khz
|  |  |  | 0.90239 | MHz
|  |  | Power abs | 0
K
H